## ControlPlan
process_step | parameter | target | lsl | usl | frequency | reaction_plan
锡膏回温 | 回温时间 | 4h | 3.5h | 6h | 每批 | 不足时禁止上线
锡膏印刷 | 钢网张力 | 38N/cm | 35 | 45 | 每班 | 停线清洁钢网
贴片 | BGA 偏移 | 0.00mm | -0.08 | 0.08 | 每小时 | 校准贴片机
回流 | 温区 5 | 239C | 236 | 244 | 每 5 分钟 | 设备复核
回流 | 峰值温度 | 245C | 241 | 249 | 每炉 | 运行黄金板
X-Ray | 空洞率 | <25% | 0 | 25 | 首件/异常 | 冻结批次

## SPCTrend
timestamp | line | parameter | value | ucl | lcl | status
2026-05-21 08:00 | SMT-03 | Zone5 | 239 | 244 | 236 | normal
2026-05-21 08:15 | SMT-03 | Zone5 | 239.4 | 244 | 236 | normal
2026-05-21 08:30 | SMT-03 | Zone5 | 239.8 | 244 | 236 | normal
2026-05-21 08:45 | SMT-03 | Zone5 | 239 | 244 | 236 | normal
2026-05-21 09:00 | SMT-03 | Zone5 | 239.4 | 244 | 236 | normal
2026-05-21 09:15 | SMT-03 | Zone5 | 233.8 | 244 | 236 | alert
2026-05-21 09:30 | SMT-03 | Zone5 | 233 | 244 | 236 | alert
2026-05-21 09:45 | SMT-03 | Zone5 | 233.4 | 244 | 236 | alert
2026-05-21 10:00 | SMT-03 | Zone5 | 233.8 | 244 | 236 | alert
2026-05-21 10:15 | SMT-03 | Zone5 | 239 | 244 | 236 | normal
2026-05-21 10:30 | SMT-03 | Zone5 | 239.4 | 244 | 236 | normal
2026-05-21 10:45 | SMT-03 | Zone5 | 239.8 | 244 | 236 | normal
2026-05-21 11:00 | SMT-03 | Zone5 | 239 | 244 | 236 | normal
2026-05-21 11:15 | SMT-03 | Zone5 | 239.4 | 244 | 236 | normal
2026-05-21 11:30 | SMT-03 | Zone5 | 239.8 | 244 | 236 | normal
2026-05-21 11:45 | SMT-03 | Zone5 | 239 | 244 | 236 | normal
2026-05-21 12:00 | SMT-03 | Zone5 | 239.4 | 244 | 236 | normal
2026-05-21 12:15 | SMT-03 | Zone5 | 239.8 | 244 | 236 | normal
2026-05-21 12:30 | SMT-03 | Zone5 | 239 | 244 | 236 | normal
2026-05-21 12:45 | SMT-03 | Zone5 | 239.4 | 244 | 236 | normal
2026-05-21 13:00 | SMT-03 | Zone5 | 239.8 | 244 | 236 | normal
2026-05-21 13:15 | SMT-03 | Zone5 | 239 | 244 | 236 | normal
2026-05-21 13:30 | SMT-03 | Zone5 | 239.4 | 244 | 236 | normal
2026-05-21 13:45 | SMT-03 | Zone5 | 239.8 | 244 | 236 | normal

## ReactionMatrix
condition | severity | containment | owner
虚焊率 > 2.0% | major | 冻结同班次 WIP | QE
温区偏移 > 5C | major | 运行黄金板并锁定设备 | Maintenance
冷链记录缺失 | major | 冻结供应商批次 | SQE
客户订单受影响 | critical | 销售暂停承诺并升级质量经理 | Quality Manager